## Sheet1
序号 | 类别 | 值 | 封装 | 标号 | 数量 | 备注
1 | 贴片电阻 | 10k | R0805 | R1, R8, R12, R19, R170, R173, R176, R179, R182, R185, R188, R191 | 12
2 |  | 330R | R0805 | R2, R3, R6, R9, R10, R11, R13, R14, R17, R20, R21, R22, R77, R194, R195, R196, R198, R199, R200 | 19
3 |  | 20R | R0805 | R4, R7, R15, R18 | 4
4 |  | 10k 0.1% | R0805 | R23, R25, R35, R37, R44, R46, R53, R55, R65, R67, R71, R73,'R91, R92, R102, R103, R104, R105, R114, R115, R116, R117, R122, R123, R132, R133, R146, R147, R148, R149, R158, R159, R160, R161, R166, R167 | 36 | 0.1%精度
5 |  | 1k | R0805 | R24, R26, R36, R38, R45, R47, R54, R56, R66, R68, R72, R74, R87, R88, R95, R96, R135, R136, R143, R145, R169, R172, R175, R178, R181, R184, R187, R190,R78, R79 | 30
6 |  | 4.7k | R0805 | R27, R28, R29 | 3
7 |  | 200R 0.1% | R0805 | R30, R31, R39, R40, R51, R52, R57, R58, R69, R70, R75, R76 | 12 | 0.1%精度
8 |  | 33R | R0805 | R32, R33, R34, R48, R49, R50, R62, R63, R64, R86, R93, R94, R99, R134, R139, R142, R144 | 17
9 |  | 15R | R0805 | R80, R81, R100, R101, R106, R107, R120, R121, R124, R125, R140, R141, R150, R151, R164, R165 | 16
10 |  | 2.49k 0.1% | R0805 | R82, R83, R108, R109, R126, R127, R152, R153 | 8 | 0.1%精度
11 |  | 40.2k 0.1% | R0805 | R84, R85, R110, R111, R128, R129, R154, R155 | 8 | 0.1%精度
12 |  | 5.6k | R0805 | R89, R90, R112, R113, R130, R131, R156, R157 | 8
13 |  | 8.2k | R0805 | R97, R98, R118, R119, R137, R138, R162, R163 | 8
14 |  | 2k | R0805 | R168, R171, R174, R177, R180, R183, R186, R189 | 8
15 |  | 0R | R0805 | R192 | 1
16 |  | 5k | R0805 | R193, R197 | 2
17 |  | 120R | R0805 | R5,R16 | 2
18 | 自恢复保险 | SMD1206P025TF | R1206 | RT1, RT2, RT3, RT4,RT5, RT6, RT7, RT8, RT9, RT10, RT11, RT12, RT13, RT14, RT15, RT16 | 16
19 | 贴片电容 | 0.1uf | C0805 | C1, C2, C3, C5, C6, C7, C8, C9, C11, C12, C13, C15, C16, C17, C18, C20, C21, C22, C23, C24, C25, C26, C27, C28, C32, C33, C34, C35, C36, C37, C40, C41, C42, C43, C44, C45, C46, C47, C50, C51, C53, C54, C55, C56, C57, C58, C61, C62, C64, C68, C70, C73, C78, C79 | 54
20 |  | 3.3uf | C0805 | C4, C10, C14, C69, C71 | 5
21 |  | 10nf | C0805 | C29, C30, C38, C39, C48, C49, C59, C60 | 8
22 |  | 1uf | C0805 | C31, C52, C66, C67, C80, C81, C82 | 7
23 | 贴片钽电容 | 10uf/16V | 3216 | C19, C75, C76, C77, C83 | 5
24 | 直插电解电容 | 220uf/50V | 5*10*12 | C63, C65, C72, C74 | 4
25 | 贴片二极管 | P6KE6.8A | 贴片 DO214AA | D1, D2, D3, D4, D5, D6, D7, D8, D9, D10, D11, D12 | 12
26 |  | P6KE6,8CA | 贴片 DO214AA | F1, F2, F3, F4 | 4
27 |  | LED 蓝色 | D0805 | D13, D22, D24, D25, D27, D28, D30, D31, D33 | 9
28 |  | SS16 | 贴片 DO214AC | D14, D15, D16, D17, D18, D19, D20, D21 | 8
29 |  | BAT54A | SOT23 | D23, D26, D29, D32 | 4
30 |  | P6KE13A | 贴片 DO214AA | D34, D35, D36, D37, D38, D39, D40, D41, D44, D45, D46, D47, D48, D49, D50, D51, D52, D53, D54, D55 | 20
31 |  | SK36B | 贴片 DO214AA | D42, D43 | 2
32 | 功率电感 | 68uH | 12mm*12mm贴片功率电感 | L13, L14 | 2
33 | 贴片电感 | 10uH | 4532 | L15, L16 | 2
34 | 光耦 | PS2501L-1 | 四角贴片 | E1, E2, E3, E4, E5, E6, E7, E8, E9, E10, E11, E12, E13, E14, E15, E16 | 16
35 | 贴片三极管 | SS8550 | sot-23 | Q1, Q2, Q5, Q6, Q9, Q10, Q13, Q14 | 8
36 | 贴片MOSFET | SI2309 | sot-23 | Q3, Q4, Q7, Q8, Q11, Q12, Q15, Q16 | 8
37 | 集成芯片 | MAX485EESA | NSO8 | U1, U2 | 2
38 | 集成芯片 | ADS1115IDG | 10uSOP_M | U3, U4, U5 | 3
39 | 集成芯片 | XTR111AIDG | TSSOP-10_P | U7, U8, U11, U12, U14, U15, U18, U19 | 8
40 | 集成芯片 | DAC8554IPW | TSSOP16 | U9, U16 | 2
41 | 集成芯片 | OPA4170AIPW | WSOP14*0.65 | U10, U13, U17, U20 | 4
42 | 集成芯片 | ULN2803LW | SO18WN | U21 | 1
43 | 集成芯片 | ADG442BR | SOIC127P600-16M | U22, U24, U26 | 3
44 | 集成芯片 | ADG1434YR | TSSOP20 | U23, U25 | 2
45 | 集成芯片 | LM2596S-5.0 | TS5B 贴片 | U27 | 1
46 | 集成芯片 | LM2596S-12 | TS5B 贴片 | U28 | 1
47 | 集成芯片 | AD586JR | SOP8_M | U29 | 1
48 | 集成芯片 | LM1117-3.3 | SOT-223 | IC1, | 1
49 | 集成芯片 | LM1117-5.0 | SOT-223 | IC2 | 1
50 | 电源模块 | B0505S-1WR2 | 四脚直插 | B1, B2 | 2
51 | 电源模块 | B2412S-1WR2 | 四脚直插 | B3 | 1
52 | 继电器模块 | g5le-14-24vdc | 5脚直插 | LS1, LS2, LS3, LS4, LS5, LS6, LS7, LS8 | 8
53 | 插拔式绿色端子 | 3Pin*5.08mm KF2EDGK-5.08 | 3脚直插 | J1, J2, J4, J5, J6, J7, J8, J9, J10, J11 | 10 | 整套
54 | 插拔式绿色端子 | 16Pin*5.08mm KF2EDGK-5.08 | 16脚直插 | J3 | 1 | 整套
55 | 插拔式绿色端子 | 4Pin*5.08mm KF2EDGK-5.08 | 4脚直插 | J12, J14, J16, J18 | 4 | 整套
56 | 插拔式绿色端子 | 2Pin*5.08mm KF2EDGK-5.08 | 2脚直插 | P1, P2, P3, P4, P5, P6, P7, P8, P9, P10, P11, P12, P14, P15, P16, P17, P18, P19, P20, P21, P22, P24, P26 | 23 | 整套
57 | 单排插针 | 3pin单排2.54mm插针 | 3脚直插 | P13 | 1
58 | 双排插针 | 2.54双排插针 长针2*10pin | 20脚直插 | J13, J15, J17 | 3 | 长针
59 | 双排插针 | 2*3p双排2.54mm插针 | 6脚直插 | P23, P25 | 2
60 | 双排插座 | 2*33p双排插座*2 | 33*2*2脚直插 | U6 | 1 | 2mm间距